## Feuille 1
VBA010 | m |  | Bordure métallique en acier corten.
Bordure métallique en pièces souples de tôle lisse en acier corten, de 200 mm de hauteur, 2,0 mm d'épaisseur et 2 m de longueur, avec l'extrémité supérieure arrondie avec une largeur de 7 mm, unies entre elles avec plaques d'ancrage et visserie en acier inoxydable, pour délimiter des espaces et séparer des matériaux de revêtement.
Code interne |  | Désignation |  | Quantité | Unité | Prix unitaire | Prix total
mt18bme010d |  | Bordure métallique en pièces souples de tôle lisse en acier corten, de 200 mm de hauteur, 2 mm d'épaisseur et 2 m de longueur, avec l'extrémité supérieure arrondie avec une largeur de 7 mm, unies entre elles avec plaques d'ancrage et visserie en acier inoxydable, y compris plaques d'ancrage et visserie en acier inoxydable. |  | 1.05 | m | 158.55 | 166.48
mo041 |  | Compagnon professionnel III/CP2 VRD espaces publics. |  | 0.363 | h | 57.66 | 20.93
|  | Frais de chantier des unités d'ouvrage |  | 2 | % | 187.41 | 3.75
Coût d'entretien décennal: 75,70Dhs les 10 premières années. | [5 empty] | Montant total HT: | 191.16