## Feuille 1
VBE020 | m | Rigole préfabriquée en béton.
Rigole constituée de caniveaux préfabriqués en béton bicouche, 8/6,5x50x50 cm, sur base de béton massif BCN: CPJ-CEM II/A 32,5 - P - B 20 - 15/25 - E: 1 - NA - P 18-305 de 20 cm d'épaisseur, coulage depuis le camion, extension et vibrage, avec finition lissée à la règle, selon les pentes du projet et placé sur plateforme avec indice CBR > 5 (California Bearing Ratio), non comprise dans ce prix.
Code interne |  |  | Désignation | Quantité | Unité | Prix unitaire | Prix total
mt10hmf040aaeg |  |  | Béton non armé prêt à l'emploi BCN: CPJ-CEM II/A 32,5 - P - B 20 - 15/25 - E: 1 - NA - P 18-305. | 0.2 | m³ | 729.18 | 145.84
mt08aaa010a |  |  | Eau. | 0.006 | m³ | 18.24 | 0.11
mt01arg005a |  |  | Sable de carrière, pour mortier confectionné sur le chantier. | 0.018 | t | 195.48 | 3.52
mt08cem000a |  |  | Ciment gris en sacs. | 2.75 | kg | 1.33 | 3.66
mt11cun120a |  |  | Caniveau préfabriqué en béton bicouche pour rigole, 8/6,5x50x50 cm. | 2.1 | U | 30.64 | 64.34
mq06hor010 |  |  | Bétonnière électrique avec une capacité de gâchage de 160 l. | 0.008 | h | 30.74 | 0.25
mo041 |  |  | Compagnon professionnel III/CP2 VRD espaces publics. | 0.339 | h | 57.66 | 19.55
mo087 |  |  | Ouvrier professionnel II/OP VRD espaces publics. | 0.591 | h | 51.29 | 30.31
|  |  | Frais de chantier des unités d'ouvrage | 2 | % | 267.58 | 5.35
Coût d'entretien décennal: 24,56Dhs les 10 premières années. | [5 empty] | Montant total HT: | 272.93