## Feuille 1
VBP010 | m | Bordure en pierre naturelle.
Bordure droite en granit Blanc Berrocal, constituée de pièces de 10x15 cm de section, longueur libre entre 50 et 100 cm, arêtes obliques de 3 mm, faces visibles et bords sciés, pour mise en place sur les voies routières, sur base de béton massif BCN: CPJ-CEM II/A 32,5 - P - B 20 - 15/25 - E: 1 - NA - P 18-305 de 20 cm d'épaisseur et 10 cm de largeur de chaque côté du bord, coulage depuis le camion, extension et vibrage, avec finition lissée à la règle, selon les pentes du projet et placé sur plateforme avec indice CBR > 5 (California Bearing Ratio), non comprise dans ce prix.
Code interne |  |  | Désignation | Quantité | Unité | Prix unitaire | Prix total
mt10hmf040aaeg |  |  | Béton non armé prêt à l'emploi BCN: CPJ-CEM II/A 32,5 - P - B 20 - 15/25 - E: 1 - NA - P 18-305. | 0.084 | m³ | 726.7 | 61.04
mt08aaa010a |  |  | Eau. | 0.006 | m³ | 18.18 | 0.11
mt01arg005a |  |  | Sable de carrière, pour mortier confectionné sur le chantier. | 0.007 | t | 194.84 | 1.36
mt08cem000a |  |  | Ciment gris en sacs. | 1 | kg | 1.32 | 1.32
mt18jbp020aaa |  |  | Bordure droite en granit Blanc Berrocal, constituée de pièces de 10x15 cm de section, longueur libre entre 50 et 100 cm, arêtes obliques de 3 mm, faces visibles et bords sciés, selon NF EN 1343. | 1 | m | 147.99 | 147.99
mq06hor010 |  |  | Bétonnière électrique avec une capacité de gâchage de 160 l. | 0.006 | h | 30.7 | 0.18
mo041 |  |  | Compagnon professionnel III/CP2 VRD espaces publics. | 0.363 | h | 57.66 | 20.93
mo087 |  |  | Ouvrier professionnel II/OP VRD espaces publics. | 0.402 | h | 51.29 | 20.62
|  |  | Frais de chantier des unités d'ouvrage | 2 | % | 253.55 | 5.07
Coût d'entretien décennal: 23,28Dhs les 10 premières années. | [5 empty] | Montant total HT: | 258.62