## Feuille 1
VPA070 | m² |  | Revêtement avec des pièces irrégulières de pierre naturelle.
Revêtement avec pièces irrégulières en quartzite, d'entre 3 et 4 cm d'épaisseur, posé et jointoyé avec du mortier de ciment M-10.
Code interne |  | Désignation |  | Quantité | Unité | Prix unitaire | Prix total
mt19cir010f |  | Pièces irrégulières en quartzite, d'entre 3 et 4 cm d'épaisseur, finition naturelle. |  | 1.05 | m² | 344.05 | 361.25
mt09mor010e |  | Mortier de ciment CEM II/B-P 32,5 N type M-10, confectionné sur site avec 380 kg/m³ de ciment et une proportion en volume 1/4. |  | 0.03 | m³ | 1615.24 | 48.46
mt08aaa010a |  | Eau. |  | 0.02 | m³ | 18.18 | 0.36
mo022 |  | Compagnon professionnel III/CP2 poseur de pierre naturelle. |  | 0.605 | h | 57.66 | 34.88
mo060 |  | Ouvrier professionnel II/OP poseur de pierre naturelle. |  | 0.605 | h | 51.29 | 31.03
mo113 |  | Ouvrier d'exécution I/OE1 construction. |  | 0.121 | h | 48.31 | 5.85
|  | Frais de chantier des unités d'ouvrage |  | 2 | % | 481.83 | 9.64
Coût d'entretien décennal: 113,04Dhs les 10 premières années. | [5 empty] | Montant total HT: | 491.47