## Feuille 1
VPA070 | m² |  | Revêtement avec des pièces irrégulières de pierre naturelle.
Revêtement avec pièces irrégulières en granit, d'entre 3 et 4 cm d'épaisseur, posé et jointoyé avec du mortier de ciment M-5.
Code interne |  | Désignation |  | Quantité | Unité | Prix unitaire | Prix total
mt19cir010i |  | Pièces irrégulières en granit, d'entre 3 et 4 cm d'épaisseur, finition naturelle. |  | 1.05 | m² | 166.5 | 174.83
mt09mor010c |  | Mortier de ciment CEM II/B-P 32,5 N type M-5, confectionné sur site avec 250 kg/m³ de ciment et une proportion en volume 1/6. |  | 0.03 | m³ | 1401.62 | 42.05
mt08aaa010a |  | Eau. |  | 0.02 | m³ | 18.24 | 0.36
mo022 |  | Compagnon professionnel III/CP2 poseur de pierre naturelle. |  | 0.605 | h | 62.19 | 37.62
mo060 |  | Ouvrier professionnel II/OP poseur de pierre naturelle. |  | 0.605 | h | 55.31 | 33.46
mo113 |  | Ouvrier d'exécution I/OE1 construction. |  | 0.121 | h | 52.11 | 6.31
|  | Frais de chantier des unités d'ouvrage |  | 2 | % | 294.63 | 5.89
Coût d'entretien décennal: 69,12Dhs les 10 premières années. | [5 empty] | Montant total HT: | 300.52