## Feuille 1
VPA070 | m² |  | Revêtement avec des pièces irrégulières de pierre naturelle.
Revêtement avec pièces irrégulières en granit, d'entre 3 et 4 cm d'épaisseur, posé et jointoyé avec du mortier bâtard de ciment CEM II/A-P 32,5 R, de chaux et de sable, M-5.
Code interne |  | Désignation |  | Quantité | Unité | Prix unitaire | Prix total
mt19cir010i |  | Pièces irrégulières en granit, d'entre 3 et 4 cm d'épaisseur, finition naturelle. |  | 1.05 | m² | 165.99 | 174.29
mt09mor020b |  | Mortier bâtard de ciment CEM II/A-P 32,5 R, chaux et sable, type M-5, confectionné sur chantier avec 250 kg/m³ de ciment et une proportion en volume 1:1:7. |  | 0.03 | m³ | 1770.35 | 53.11
mt08aaa010a |  | Eau. |  | 0.02 | m³ | 18.18 | 0.36
mo022 |  | Compagnon professionnel III/CP2 poseur de pierre naturelle. |  | 0.605 | h | 57.66 | 34.88
mo060 |  | Ouvrier professionnel II/OP poseur de pierre naturelle. |  | 0.605 | h | 51.29 | 31.03
mo113 |  | Ouvrier d'exécution I/OE1 construction. |  | 0.121 | h | 48.31 | 5.85
|  | Frais de chantier des unités d'ouvrage |  | 2 | % | 299.52 | 5.99
Coût d'entretien décennal: 70,27Dhs les 10 premières années. | [5 empty] | Montant total HT: | 305.51