## Feuille 1
VPD040 | m² |  | Couverture protectrice et drainante d'anneau périphérique d'un tronc d'arbre.
Couverture protectrice et drainante d'anneau périphérique d'un tronc d'arbre pour permettre sa croissance, effectuée via extension de mortier réalisé "in situ" à base de résine époxy bicomposant et granulés de liège naturel, issu de panneaux recyclés, sans additifs, couleur noire, de granulométrie comprise entre 3 et 5 mm, densité entre 72 et 80 kg/m³ et conductivité thermique 0,043 W/(mK), avec des moyens manuels, jusqu'à former une couche uniforme d'épaisseur minimale 20 mm.
Code interne |  | Désignation |  | Quantité | Unité | Prix unitaire | Prix total
mt16fso010ef |  | Granulés de liège naturel, issu de panneaux recyclés, sans additifs, couleur noire, de granulométrie comprise entre 3 et 5 mm, densité entre 72 et 80 kg/m³ et conductivité thermique 0,043 W/(mK). |  | 0.012 | m³ | 2695.21 | 32.34
mt47pcd020a |  | Résine époxy bicomposant. |  | 1 | kg | 800.61 | 800.61
mo040 |  | Compagnon professionnel III/CP2 jardinier. |  | 0.605 | h | 57.66 | 34.88
mo086 |  | Ouvrier professionnel II/OP jardinier. |  | 0.605 | h | 51.29 | 31.03
|  | Frais de chantier des unités d'ouvrage |  | 2 | % | 898.86 | 17.98
Coût d'entretien décennal: 128,36Dhs les 10 premières années. | [5 empty] | Montant total HT: | 916.84