## Feuille 1
VSH040 | m | Marquage routier de rebord.
Application mécanique avec un appareil de traçage manuel de peinture plastique pour extérieur, à base de résines acryliques, couleur noire, finition satiné, texture lisse, pour marquage routier de rebord, de 25 cm de largeur.
Code interne |  | Désignation | Quantité | Unité | Prix unitaire | Prix total
mt27mvh020c |  | Peinture plastique pour extérieur, à base de résines acryliques, couleur noire, finition satiné, texture lisse, selon NF EN 1871. | 0.18 | kg | 25.73 | 4.63
mq11bar010 |  | Balayeuse remorquée avec moteur auxiliaire. | 0.001 | h | 593.44 | 0.59
mq08war010a |  | Machine manuelle, pour peinture de marques routières sur la chaussée. | 0.006 | h | 299.07 | 1.79
mo041 |  | Compagnon professionnel III/CP2 VRD espaces publics. | 0.019 | h | 57.66 | 1.1
mo087 |  | Ouvrier professionnel II/OP VRD espaces publics. | 0.01 | h | 51.29 | 0.51
|  | Frais de chantier des unités d'ouvrage | 2 | % | 8.62 | 0.17
[5 empty] | Montant total HT: | 8.79