## Feuille 1
VSH040 | m | Marquage routier de rebord.
Application manuelle de peinture alkyde couleur noire, pour marquage routier de rebord, de 25 cm de largeur.
Code interne |  |  | Désignation | Quantité | Unité | Prix unitaire | Prix total
mt27mvh030c |  |  | Peinture alkyde couleur noire, selon NF EN 1871. | 0.18 | kg | 35.32 | 6.36
mo041 |  |  | Compagnon professionnel III/CP2 VRD espaces publics. | 0.053 | h | 57.66 | 3.06
mo087 |  |  | Ouvrier professionnel II/OP VRD espaces publics. | 0.027 | h | 51.29 | 1.38
|  |  | Frais de chantier des unités d'ouvrage | 2 | % | 10.8 | 0.22
[6 empty] | Montant total HT: | 11.02