## Feuille 1
VSH040 | m | Marquage routier de rebord.
Application mécanique avec une machine autopropulsée de peinture alkyde couleur noire, pour marquage routier de rebord, de 50 cm de largeur.
Code interne |  |  | Désignation | Quantité | Unité | Prix unitaire | Prix total
mt27mvh030c |  |  | Peinture alkyde couleur noire, selon NF EN 1871. | 0.36 | kg | 35.32 | 12.72
mq11bar010 |  |  | Balayeuse remorquée avec moteur auxiliaire. | 0.001 | h | 593.44 | 0.59
mq08war010b |  |  | Machine autopropulsée, pour peinture de marques routières sur la chaussée. | 0.001 | h | 398.77 | 0.4
mo041 |  |  | Compagnon professionnel III/CP2 VRD espaces publics. | 0.017 | h | 57.66 | 0.98
mo087 |  |  | Ouvrier professionnel II/OP VRD espaces publics. | 0.007 | h | 51.29 | 0.36
|  |  | Frais de chantier des unités d'ouvrage | 2 | % | 15.05 | 0.3
[6 empty] | Montant total HT: | 15.35