## Feuille 1
VSH050 | m | Marquage routier longitudinal de masquage.
Application mécanique avec une machine autopropulsée de peinture alkyde couleur noire, pour marquage routier longitudinal de masquage, de 15 cm de largeur.
Code interne |  |  | Désignation | Quantité | Unité | Prix unitaire | Prix total
mt27mvh030c |  |  | Peinture alkyde couleur noire, selon NF EN 1871. | 0.108 | kg | 35.32 | 3.81
mq11bar010 |  |  | Balayeuse remorquée avec moteur auxiliaire. | 0.001 | h | 593.44 | 0.59
mq08war010b |  |  | Machine autopropulsée, pour peinture de marques routières sur la chaussée. | 0.001 | h | 398.77 | 0.4
mo041 |  |  | Compagnon professionnel III/CP2 VRD espaces publics. | 0.008 | h | 57.66 | 0.46
mo087 |  |  | Ouvrier professionnel II/OP VRD espaces publics. | 0.004 | h | 51.29 | 0.21
|  |  | Frais de chantier des unités d'ouvrage | 2 | % | 5.47 | 0.11
[6 empty] | Montant total HT: | 5.58