## Feuille 1
VSH050 | m |  | Marquage routier longitudinal de masquage.
Application manuelle de peinture plastique pour extérieur, à base de résines acryliques, couleur noire, finition satiné, texture lisse, pour marquage routier longitudinal de masquage, de 20 cm de largeur.
Code interne |  | Désignation |  | Quantité | Unité | Prix unitaire | Prix total
mt27mvh020c |  | Peinture plastique pour extérieur, à base de résines acryliques, couleur noire, finition satiné, texture lisse, selon NF EN 1871. |  | 0.144 | kg | 25.73 | 3.71
mo041 |  | Compagnon professionnel III/CP2 VRD espaces publics. |  | 0.027 | h | 57.66 | 1.56
mo087 |  | Ouvrier professionnel II/OP VRD espaces publics. |  | 0.013 | h | 51.29 | 0.67
|  | Frais de chantier des unités d'ouvrage |  | 2 | % | 5.94 | 0.12
[6 empty] | Montant total HT: | 6.06