## Feuille 1
VSH050 | m | Marquage routier longitudinal de masquage.
Application mécanique avec un appareil de traçage manuel de peinture plastique pour extérieur, à base de résines acryliques, couleur noire, finition satiné, texture lisse, pour marquage routier longitudinal de masquage, de 50 cm de largeur.
Code interne |  | Désignation | Quantité | Unité | Prix unitaire | Prix total
mt27mvh020c |  | Peinture plastique pour extérieur, à base de résines acryliques, couleur noire, finition satiné, texture lisse, selon NF EN 1871. | 0.36 | kg | 25.73 | 9.26
mq11bar010 |  | Balayeuse remorquée avec moteur auxiliaire. | 0.001 | h | 593.44 | 0.59
mq08war010a |  | Machine manuelle, pour peinture de marques routières sur la chaussée. | 0.006 | h | 299.07 | 1.79
mo041 |  | Compagnon professionnel III/CP2 VRD espaces publics. | 0.01 | h | 57.66 | 0.58
mo087 |  | Ouvrier professionnel II/OP VRD espaces publics. | 0.005 | h | 51.29 | 0.26
|  | Frais de chantier des unités d'ouvrage | 2 | % | 12.48 | 0.25
[5 empty] | Montant total HT: | 12.73