## Feuille 1
VSH060 | m |  | Marquage routier transversal de masquage.
Application manuelle de peinture plastique pour extérieur, à base de résines acryliques, couleur noire, finition satiné, texture lisse, pour marquage routier transversal de masquage, de 50 cm de largeur.
Code interne |  | Désignation |  | Quantité | Unité | Prix unitaire | Prix total
mt27mvh020c |  | Peinture plastique pour extérieur, à base de résines acryliques, couleur noire, finition satiné, texture lisse, selon NF EN 1871. |  | 0.36 | kg | 25.73 | 9.26
mo041 |  | Compagnon professionnel III/CP2 VRD espaces publics. |  | 0.03 | h | 57.66 | 1.73
mo087 |  | Ouvrier professionnel II/OP VRD espaces publics. |  | 0.016 | h | 51.29 | 0.82
|  | Frais de chantier des unités d'ouvrage |  | 2 | % | 11.81 | 0.24
[6 empty] | Montant total HT: | 12.05