## Feuille 1
VSH060 | m | Marquage routier transversal de masquage.
Application manuelle de peinture alkyde couleur noire, pour marquage routier transversal de masquage, de 50 cm de largeur.
Code interne |  |  | Désignation | Quantité | Unité | Prix unitaire | Prix total
mt27mvh030c |  |  | Peinture alkyde couleur noire, selon NF EN 1871. | 0.36 | kg | 35.32 | 12.72
mo041 |  |  | Compagnon professionnel III/CP2 VRD espaces publics. | 0.03 | h | 57.66 | 1.73
mo087 |  |  | Ouvrier professionnel II/OP VRD espaces publics. | 0.016 | h | 51.29 | 0.82
|  |  | Frais de chantier des unités d'ouvrage | 2 | % | 15.27 | 0.31
[6 empty] | Montant total HT: | 15.58