## Feuille 1
VSH040 | m | Marquage routier de rebord.
Application mécanique avec une machine autopropulsée de peinture plastique pour extérieur, à base de résines acryliques, couleur noire, finition satiné, texture lisse, pour marquage routier de rebord, de 5 cm de largeur.
Code interne |  | Désignation | Quantité | Unité | Prix unitaire | Prix total
mt27mvh020c |  | Peinture plastique pour extérieur, à base de résines acryliques, couleur noire, finition satiné, texture lisse, selon NF EN 1871. | 0.036 | kg | 25.73 | 0.93
mq11bar010 |  | Balayeuse remorquée avec moteur auxiliaire. | 0.001 | h | 593.44 | 0.59
mq08war010b |  | Machine autopropulsée, pour peinture de marques routières sur la chaussée. | 0.001 | h | 398.77 | 0.4
mo041 |  | Compagnon professionnel III/CP2 VRD espaces publics. | 0.017 | h | 57.66 | 0.98
mo087 |  | Ouvrier professionnel II/OP VRD espaces publics. | 0.007 | h | 51.29 | 0.36
|  | Frais de chantier des unités d'ouvrage | 2 | % | 3.26 | 0.07
[5 empty] | Montant total HT: | 3.33