## Feuille 1
VSH080 | m² |  | Peinture plastique sur pistes cyclables.
Application manuelle de deux couches de peinture plastique, antidérapante, couleur rouge, finition satiné, texture lisse, la première couche diluée avec 20% d'eau et la suivante diluée avec 5% d'eau ou non diluée, (rendement: 0,1 l/m² chaque couche); sur pistes cyclables.
Code interne |  | Désignation |  | Quantité | Unité | Prix unitaire | Prix total
mt27pii060n |  | Peinture plastique, à base de résines acryliques, couleur rouge, finition satinée, texture lisse, antidérapante; à appliquer à la brosse, au rouleau ou au pistolet. |  | 0.2 | l | 140.8 | 28.16
mo038 |  | Compagnon professionnel III/CP2 peintre. |  | 0.097 | h | 57.66 | 5.59
mo076 |  | Ouvrier professionnel II/OP peintre. |  | 0.097 | h | 51.29 | 4.98
|  | Frais de chantier des unités d'ouvrage |  | 2 | % | 38.73 | 0.77
[6 empty] | Montant total HT: | 39.5