## Feuille 1
VSR010 | U |  | Séparateur d'une piste cyclable.
Séparateur d'une piste cyclable, en plastique recyclé à 100%, de 82x21x13 cm, de couleur jaune, avec 6 bandes réfléchissantes. Comprend les ancrages chimiques pour la fixation du séparateur sur le revêtement existant.
Code interne |  | Désignation |  | Quantité | Unité | Prix unitaire | Prix total
mt52svi010g |  | Séparateur d'une piste cyclable, en plastique recyclé à 100%, de 82x21x13 cm, de couleur jaune, avec 6 bandes réfléchissantes. |  | 1 | U | 429.46 | 429.46
mt26aaq010c |  | Ancrage chimique composé de résine et tige filetée en acier galvanisé qualité 5.8, selon NF EN ISO 898-1; avec écrou et rondelle, de 12 mm de diamètre. |  | 4 | U | 41.71 | 166.84
mo041 |  | Compagnon professionnel III/CP2 VRD espaces publics. |  | 0.242 | h | 62.19 | 15.05
mo087 |  | Ouvrier professionnel II/OP VRD espaces publics. |  | 0.484 | h | 55.31 | 26.77
|  | Frais de chantier des unités d'ouvrage |  | 2 | % | 638.12 | 12.76
Coût d'entretien décennal: 82,66Dhs les 10 premières années. | [5 empty] | Montant total HT: | 650.88