## Feuille 1
VSV040 | m² |  | Panneau vertical de signalisation routière.
Panneau de signalisation verticale routière à lames en acier galvanisé, avec rétro-réfléchissement classe 2 (H.I.).
Code interne |  | Désignation |  | Quantité | Unité | Prix unitaire | Prix total
mt53spc200b |  | Panneau de signalisation verticale routière à lames en acier galvanisé, avec rétro-réfléchissement classe 2 (H.I.), y compris accessoires, visserie et éléments d'ancrage. |  | 1 | m² | 1090.55 | 1090.55
mq07cce010a |  | Camion avec nacelle élévatrice à bras articulé de 16 m de hauteur maximale de travail et 260 kg de charge maximale. |  | 0.22 | h | 494.56 | 108.8
mo041 |  | Compagnon professionnel III/CP2 VRD espaces publics. |  | 0.242 | h | 62.19 | 15.05
mo087 |  | Ouvrier professionnel II/OP VRD espaces publics. |  | 0.242 | h | 55.31 | 13.39
|  | Frais de chantier des unités d'ouvrage |  | 2 | % | 1227.79 | 24.56
Coût d'entretien décennal: 339,39Dhs les 10 premières années. | [5 empty] | Montant total HT: | 1252.35