## Feuille 1
VSV050 | U | Panneau routier vertical.
Signalisation verticale routière en acier galvanisé, circulaire, de 120 cm de diamètre, avec rétro-réfléchissement classe 1 (E.G.).
Code interne |  | Désignation | Quantité | Unité | Prix unitaire | Prix total
mt53spc010g |  | Signalisation verticale routière en acier galvanisé, circulaire, de 120 cm de diamètre, avec rétro-réfléchissement classe 1 (E.G.), selon NF EN 12899-1, y compris accessoires, visserie et éléments d'ancrage. | 1 | U | 1719.7 | 1719.7
mq07cce010a |  | Camion avec nacelle élévatrice à bras articulé de 16 m de hauteur maximale de travail et 260 kg de charge maximale. | 0.187 | h | 494.56 | 92.48
mo041 |  | Compagnon professionnel III/CP2 VRD espaces publics. | 0.242 | h | 57.66 | 13.95
mo087 |  | Ouvrier professionnel II/OP VRD espaces publics. | 0.242 | h | 51.29 | 12.41
|  | Frais de chantier des unités d'ouvrage | 2 | % | 1838.54 | 36.77
Coût d'entretien décennal: 508,21Dhs les 10 premières années. |  |  |  |  | Montant total HT: | 1875.31