## Feuille 1
VSV050 | U | Panneau routier vertical.
Signalisation verticale routière en acier galvanisé, rectangulaire, de 60x90 cm, avec rétro-réfléchissement classe 2 (H.I.).
Code interne |  | Désignation | Quantité | Unité | Prix unitaire | Prix total
mt53spc040b |  | Signalisation verticale routière en acier galvanisé, rectangulaire, de 60x90 cm, avec rétro-réfléchissement classe 2 (H.I.), selon NF EN 12899-1, y compris accessoires, visserie et éléments d'ancrage. | 1 | U | 1334.66 | 1334.66
mq07cce010a |  | Camion avec nacelle élévatrice à bras articulé de 16 m de hauteur maximale de travail et 260 kg de charge maximale. | 0.187 | h | 494.56 | 92.48
mo041 |  | Compagnon professionnel III/CP2 VRD espaces publics. | 0.242 | h | 57.66 | 13.95
mo087 |  | Ouvrier professionnel II/OP VRD espaces publics. | 0.242 | h | 51.29 | 12.41
|  | Frais de chantier des unités d'ouvrage | 2 | % | 1453.5 | 29.07
Coût d'entretien décennal: 401,78Dhs les 10 premières années. |  |  |  |  | Montant total HT: | 1482.57