## Feuille 1
VSV030 | U |  | Mât pour support de signalisation routière verticale.
Poteau de 3 m de hauteur, de tube en acier galvanisé, de section rectangulaire, de 80x40x2 mm, pour le support de signalisation routière verticale, enfoncement dans le terrain avec des moyens mécaniques.
Code interne |  | Désignation |  | Quantité | Unité | Prix unitaire | Prix total
mt53bps030b |  | Poteau de tube en acier galvanisé, de section rectangulaire, de 80x40x2 mm, pour le support de signalisation routière verticale. |  | 3 | m | 88.92 | 266.76
mq03tab050 |  | Équipement d'enfoncement de poteaux, sur pneus. |  | 0.044 | h | 426.68 | 18.77
mo041 |  | Compagnon professionnel III/CP2 VRD espaces publics. |  | 0.061 | h | 57.66 | 3.52
mo087 |  | Ouvrier professionnel II/OP VRD espaces publics. |  | 0.121 | h | 51.29 | 6.21
|  | Frais de chantier des unités d'ouvrage |  | 2 | % | 295.26 | 5.91
Coût d'entretien décennal: 81,62Dhs les 10 premières années. | [5 empty] | Montant total HT: | 301.17