## Feuille 1
VSV040 | m² |  | Panneau vertical de signalisation routière.
Panneau de signalisation verticale routière à lames en acier galvanisé, avec rétro-réfléchissement classe 1 (E.G.).
Code interne |  | Désignation |  | Quantité | Unité | Prix unitaire | Prix total
mt53spc200a |  | Panneau de signalisation verticale routière à lames en acier galvanisé, avec rétro-réfléchissement classe 1 (E.G.), y compris accessoires, visserie et éléments d'ancrage. |  | 1 | m² | 825.18 | 825.18
mq07cce010a |  | Camion avec nacelle élévatrice à bras articulé de 16 m de hauteur maximale de travail et 260 kg de charge maximale. |  | 0.22 | h | 494.56 | 108.8
mo041 |  | Compagnon professionnel III/CP2 VRD espaces publics. |  | 0.242 | h | 57.66 | 13.95
mo087 |  | Ouvrier professionnel II/OP VRD espaces publics. |  | 0.242 | h | 51.29 | 12.41
|  | Frais de chantier des unités d'ouvrage |  | 2 | % | 960.34 | 19.21
Coût d'entretien décennal: 265,46Dhs les 10 premières années. | [5 empty] | Montant total HT: | 979.55