## Feuille 1
XAC010 | m |  | Collecteur enterré en béton massif.
Collecteur enterré, constitué de tube en béton massif, fabriqué par compression radiale, classe N (Normale), charge de rupture 90 kN/m², de 400 mm de diamètre nominal (intérieur), assemblage par emboîtement avec joint élastique. Le prix comprend les équipements, la machinerie et les matériels nécessaires pour le déplacement et la disposition des éléments sur chantier, mais il ne comprend ni l'excavation ni le remblai proprement dit.
Code interne |  | Désignation |  | Quantité | Unité | Prix unitaire | Prix total
mt46thb010c |  | Tube en béton massif, fabriqué par compression radiale, classe N (Normale), charge de rupture 90 kN/m², de 400 mm de diamètre nominal (intérieur), assemblage par emboîtement avec joint élastique, en tronçons de 530 mm de diamètre extérieur, 65 mm d'épaisseur, 2400 mm de longueur utile, 2500 mm de longueur totale, collerette de 660 mm de diamètre extérieur et 600 kg de poids, avec joint en caoutchouc EPDM, de glissement et compression, type harpon, selon NF EN 1916. |  | 1.05 | m | 178.55 | 187.48
mt46thb110a |  | Lubrifiant pour assemblage avec joint élastique, dans un collecteur enterré d'assainissement sans pression. |  | 0.017 | kg | 32.29 | 0.55
mt01ara010a |  | Sable avec granulométrie de 0 à 5 mm de diamètre, propre. |  | 0.514 | m³ | 154.79 | 79.56
mq04cag010b |  | Camion grue jusqu'à 10 t de charge maximale. |  | 0.147 | h | 558.28 | 82.07
mq01ret020b |  | Rétro chargeuse sur pneus, de 70 kW. |  | 0.07 | h | 364.08 | 25.49
mq02rop020 |  | Pilonneuse vibrante à guidage manuel, de 80 kg, avec plaque de 30x30 cm. |  | 0.424 | h | 34.89 | 14.79
mo041 |  | Compagnon professionnel III/CP2 VRD espaces publics. |  | 0.375 | h | 57.66 | 21.62
mo087 |  | Ouvrier professionnel II/OP VRD espaces publics. |  | 0.373 | h | 51.29 | 19.13
|  | Frais de chantier des unités d'ouvrage |  | 2 | % | 430.69 | 8.61
Coût d'entretien décennal: 21,97Dhs les 10 premières années. | [5 empty] | Montant total HT: | 439.3