## Feuille 1
XAN030 | m | Caniveau en PVC.
Caniveau préfabriqué en PVC, de 500 mm de longueur, 200 mm de largeur et 130 mm de hauteur avec grille de garage en fonte, classe B-125 selon NF EN 1433 et NF EN 124, de 500 mm de longueur et 200 mm de largeur; excavation préalable avec des moyens manuels et remblayage postérieur de l'arrière avec du béton.
Code interne |  |  | Désignation | Quantité | Unité | Prix unitaire | Prix total
mt10hmf040aaed |  |  | Béton non armé prêt à l'emploi BCN: CPJ-CEM II/A 32,5 - TP - B 20 - 15/25 - E: 1 - NA - P 18-305. | 0.15 | m³ | 781.86 | 117.28
mt11cng010b |  |  | Caniveau préfabriqué en PVC, de 500 mm de longueur, 200 mm de largeur et 130 mm de hauteur, selon NF EN 1433 et NF EN 124, y compris les pièces spéciales. | 2 | U | 300.09 | 600.18
mt11var120b |  |  | Siphon en ligne en PVC, couleur grise, démontable, avec assemblage mâle/femelle, de 110 mm de diamètre. | 1 | U | 520.34 | 520.34
mt11cng020p |  |  | Grille de garage en fonte, classe B-125 selon NF EN 1433 et NF EN 124, de 500 mm de longueur et 200 mm de largeur. | 2 | U | 425.82 | 851.64
mo041 |  |  | Compagnon professionnel III/CP2 VRD espaces publics. | 0.666 | h | 57.66 | 38.4
mo087 |  |  | Ouvrier professionnel II/OP VRD espaces publics. | 0.356 | h | 51.29 | 18.26
|  |  | Frais de chantier des unités d'ouvrage | 2 | % | 2146.1 | 42.92
Coût d'entretien décennal: 109,45Dhs les 10 premières années. | [5 empty] | Montant total HT: | 2189.02