## Feuille 1
XAR080 | U | Regard en béton massif, coulé "in situ".
Regard siphoïde, en béton massif, coulé "in situ", de dimensions intérieures 60x60x60 cm, avec cadre et couvercle en fonte. Le prix ne comprend ni l'excavation ni le remblai de l'arrière.
Code interne |  |  | Désignation | Quantité | Unité | Prix unitaire | Prix total
mt10hmf040djnf |  |  | Béton non armé prêt à l'emploi BCN: CPJ-CEM II/A 32,5 ES - TP - B 35 - 15/25 - E: 5b - NA - P 18-305. | 0.329 | m³ | 1137.8 | 374.34
mt11ppl030a |  |  | Coude 87°30' en PVC lisse, D=125 mm. | 1 | U | 100.99 | 100.99
mt08epr030c |  |  | Moule réutilisable pour la réalisation de regards de section carrée de 60x60x60 cm, de tôle métallique, y compris accessoires de montage. | 0.05 | U | 4474.35 | 223.72
mt11tfa010c |  |  | Cadre et tampon en fonte, 60x60 cm, pour regard à tampon amovible, classe B-125 selon NF EN 124. | 1 | U | 646.05 | 646.05
mo041 |  |  | Compagnon professionnel III/CP2 VRD espaces publics. | 1.388 | h | 62.19 | 86.32
mo087 |  |  | Ouvrier professionnel II/OP VRD espaces publics. | 0.996 | h | 55.31 | 55.09
|  |  | Frais de chantier des unités d'ouvrage | 2 | % | 1486.51 | 29.73
Coût d'entretien décennal: 60,65Dhs les 10 premières années. | [5 empty] | Montant total HT: | 1516.24