## Feuille 1
XDA040 | U | Pré-installation d'un compteur d'arrosage.
Pré-installation d'un compteur d'arrosage de 1" DN 25 mm, placé dans un coffre préfabriqué, avec deux vannes d'isolement à opercule. Le prix ne comprend pas le compteur.
Code interne |  | Désignation | Quantité | Unité | Prix unitaire | Prix total
mt37svc010f |  | Vanne à opercule en laiton fondu, à visser, de 1". | 2 | U | 106.45 | 212.9
mt37sgl010c |  | Robinet de purge de 25 mm. | 1 | U | 77.35 | 77.35
mt37svr010c |  | Clapet de non retour en laiton à visser de 1". | 1 | U | 94.13 | 94.13
mt37cir010b |  | Armoire en fibre de verre de 65x50x20 cm pour abriter un compteur individuel d'eau de 25 à 40 mm, pourvu d'une serrure spéciale pour carré de manoeuvre. | 1 | U | 1032.7 | 1032.7
mt37www010 |  | Produits complémentaires pour installations de plomberie. | 1 | U | 16.31 | 16.31
mo008 |  | Compagnon professionnel III/CP2 plombier. | 1.162 | h | 59.53 | 69.17
mo107 |  | Ouvrier professionnel II/OP plombier. | 0.581 | h | 51.22 | 29.76
|  | Frais de chantier des unités d'ouvrage | 4 | % | 1532.32 | 61.29
Coût d'entretien décennal: 175,30Dhs les 10 premières années. |  |  |  |  | Montant total HT: | 1593.61