## Feuille 1
XDA040 | U | Pré-installation d'un compteur d'arrosage.
Pré-installation d'un compteur d'arrosage de 1 1/4" DN 32 mm, placé dans un coffre préfabriqué, avec deux vannes d'isolement à opercule. Le prix ne comprend pas le compteur.
Code interne |  | Désignation | Quantité | Unité | Prix unitaire | Prix total
mt37svc010i |  | Vanne à opercule en laiton fondu, à visser, de 1 1/4". | 2 | U | 165.43 | 330.86
mt37sgl010c |  | Robinet de purge de 25 mm. | 1 | U | 77.35 | 77.35
mt37svr010d |  | Clapet de non retour en laiton à visser de 1 1/4". | 1 | U | 156.1 | 156.1
mt37cir010b |  | Armoire en fibre de verre de 65x50x20 cm pour abriter un compteur individuel d'eau de 25 à 40 mm, pourvu d'une serrure spéciale pour carré de manoeuvre. | 1 | U | 1032.7 | 1032.7
mt37www010 |  | Produits complémentaires pour installations de plomberie. | 1 | U | 16.31 | 16.31
mo008 |  | Compagnon professionnel III/CP2 plombier. | 1.259 | h | 59.53 | 74.95
mo107 |  | Ouvrier professionnel II/OP plombier. | 0.629 | h | 51.22 | 32.22
|  | Frais de chantier des unités d'ouvrage | 4 | % | 1720.49 | 68.82
Coût d'entretien décennal: 196,82Dhs les 10 premières années. |  |  |  |  | Montant total HT: | 1789.31