## Feuille 1
XDA040 | U | Pré-installation d'un compteur d'arrosage.
Pré-installation d'un compteur d'arrosage de 2 1/2" DN 65 mm, placé dans un coffre préfabriqué, avec deux vannes d'isolement à opercule. Le prix ne comprend pas le compteur.
Code interne |  | Désignation | Quantité | Unité | Prix unitaire | Prix total
mt37svc010r |  | Vanne à opercule en laiton fondu, à visser, de 2 1/2". | 2 | U | 737.19 | 1474.38
mt37sgl010c |  | Robinet de purge de 25 mm. | 1 | U | 77.35 | 77.35
mt37svr010g |  | Clapet de non retour en laiton à visser de 2 1/2". | 1 | U | 631.15 | 631.15
mt37cir010c |  | Armoire en fibre de verre de 85x60x30 cm pour abriter un compteur individuel d'eau de 50 à 65 mm, pourvu d'une serrure spéciale pour carré de manoeuvre. | 1 | U | 1487.83 | 1487.83
mt37www010 |  | Produits complémentaires pour installations de plomberie. | 1 | U | 16.31 | 16.31
mo008 |  | Compagnon professionnel III/CP2 plombier. | 1.694 | h | 59.53 | 100.84
mo107 |  | Ouvrier professionnel II/OP plombier. | 0.847 | h | 51.22 | 43.38
|  | Frais de chantier des unités d'ouvrage | 4 | % | 3831.24 | 153.25
Coût d'entretien décennal: 438,29Dhs les 10 premières années. |  |  |  |  | Montant total HT: | 3984.49