## Feuille 1
XDA040 | U | Pré-installation d'un compteur d'arrosage.
Pré-installation d'un compteur d'arrosage de 3/4" DN 20 mm, placé dans une niche, avec deux vannes d'isolement à sphère. Le prix ne comprend pas le compteur.
Code interne |  |  | Désignation | Quantité | Unité | Prix unitaire | Prix total
mt37sve010c |  |  | Vanne à sphère en laiton nickelé à visser de 3/4". | 2 | U | 85.08 | 170.16
mt37sgl010b |  |  | Robinet de purge de 20 mm. | 1 | U | 70.36 | 70.36
mt37svr010b |  |  | Clapet de non retour en laiton à visser de 3/4". | 1 | U | 76.07 | 76.07
mt37aar010a |  |  | Cadre et couvercle en fonte ductile de 30x30 cm, selon la Compagnie Fournisseur. | 1 | U | 203.28 | 203.28
mt37www010 |  |  | Produits complémentaires pour installations de plomberie. | 1 | U | 16.31 | 16.31
mo008 |  |  | Compagnon professionnel III/CP2 plombier. | 1.065 | h | 59.53 | 63.4
mo107 |  |  | Ouvrier professionnel II/OP plombier. | 0.532 | h | 51.22 | 27.25
|  |  | Frais de chantier des unités d'ouvrage | 4 | % | 626.83 | 25.07
Coût d'entretien décennal: 71,71Dhs les 10 premières années. | [5 empty] | Montant total HT: | 651.9