## Feuille 1
XDA040 | U | Pré-installation d'un compteur d'arrosage.
Pré-installation d'un compteur d'arrosage de 1 1/4" DN 32 mm, placé dans une niche, avec deux vannes d'isolement à sphère. Le prix ne comprend pas le compteur.
Code interne |  |  | Désignation | Quantité | Unité | Prix unitaire | Prix total
mt37sve010e |  |  | Vanne à sphère en laiton nickelé à visser de 1 1/4". | 2 | U | 195.48 | 390.96
mt37sgl010c |  |  | Robinet de purge de 25 mm. | 1 | U | 77.35 | 77.35
mt37svr010d |  |  | Clapet de non retour en laiton à visser de 1 1/4". | 1 | U | 156.1 | 156.1
mt37aar010b |  |  | Cadre et couvercle en fonte ductile de 40x40 cm, selon la Compagnie Fournisseur. | 1 | U | 323.26 | 323.26
mt37www010 |  |  | Produits complémentaires pour installations de plomberie. | 1 | U | 16.31 | 16.31
mo008 |  |  | Compagnon professionnel III/CP2 plombier. | 1.259 | h | 59.53 | 74.95
mo107 |  |  | Ouvrier professionnel II/OP plombier. | 0.629 | h | 51.22 | 32.22
|  |  | Frais de chantier des unités d'ouvrage | 4 | % | 1071.15 | 42.85
Coût d'entretien décennal: 122,54Dhs les 10 premières années. | [5 empty] | Montant total HT: | 1114