## Feuille 1
XDA040 | U | Pré-installation d'un compteur d'arrosage.
Pré-installation d'un compteur d'arrosage de 1" DN 25 mm, placé dans une niche, avec deux vannes d'isolement à opercule. Le prix ne comprend pas le compteur.
Code interne |  |  | Désignation | Quantité | Unité | Prix unitaire | Prix total
mt37svc010f |  |  | Vanne à opercule en laiton fondu, à visser, de 1". | 2 | U | 106.45 | 212.9
mt37sgl010c |  |  | Robinet de purge de 25 mm. | 1 | U | 77.35 | 77.35
mt37svr010c |  |  | Clapet de non retour en laiton à visser de 1". | 1 | U | 94.13 | 94.13
mt37aar010a |  |  | Cadre et couvercle en fonte ductile de 30x30 cm, selon la Compagnie Fournisseur. | 1 | U | 203.28 | 203.28
mt37www010 |  |  | Produits complémentaires pour installations de plomberie. | 1 | U | 16.31 | 16.31
mo008 |  |  | Compagnon professionnel III/CP2 plombier. | 1.162 | h | 59.53 | 69.17
mo107 |  |  | Ouvrier professionnel II/OP plombier. | 0.581 | h | 51.22 | 29.76
|  |  | Frais de chantier des unités d'ouvrage | 4 | % | 702.9 | 28.12
Coût d'entretien décennal: 80,41Dhs les 10 premières années. | [5 empty] | Montant total HT: | 731.02