## Feuille 1
XDA040 | U | Pré-installation d'un compteur d'arrosage.
Pré-installation d'un compteur d'arrosage de 1 1/2" DN 40 mm, placé dans une niche, avec deux vannes d'isolement à opercule. Le prix ne comprend pas le compteur.
Code interne |  |  | Désignation | Quantité | Unité | Prix unitaire | Prix total
mt37svc010l |  |  | Vanne à opercule en laiton fondu, à visser, de 1 1/2". | 2 | U | 225.43 | 450.86
mt37sgl010c |  |  | Robinet de purge de 25 mm. | 1 | U | 77.35 | 77.35
mt37svr010e |  |  | Clapet de non retour en laiton à visser de 1 1/2". | 1 | U | 208.17 | 208.17
mt37aar010b |  |  | Cadre et couvercle en fonte ductile de 40x40 cm, selon la Compagnie Fournisseur. | 1 | U | 323.26 | 323.26
mt37www010 |  |  | Produits complémentaires pour installations de plomberie. | 1 | U | 16.31 | 16.31
mo008 |  |  | Compagnon professionnel III/CP2 plombier. | 1.355 | h | 59.53 | 80.66
mo107 |  |  | Ouvrier professionnel II/OP plombier. | 0.678 | h | 51.22 | 34.73
|  |  | Frais de chantier des unités d'ouvrage | 4 | % | 1191.34 | 47.65
Coût d'entretien décennal: 136,29Dhs les 10 premières années. | [5 empty] | Montant total HT: | 1238.99