## Feuille 1
XDA040 | U | Pré-installation d'un compteur d'arrosage.
Pré-installation d'un compteur d'arrosage de 2" DN 50 mm, placé dans une niche, avec deux vannes d'isolement à opercule. Le prix ne comprend pas le compteur.
Code interne |  |  | Désignation | Quantité | Unité | Prix unitaire | Prix total
mt37svc010o |  |  | Vanne à opercule en laiton fondu, à visser, de 2". | 2 | U | 345.1 | 690.2
mt37sgl010c |  |  | Robinet de purge de 25 mm. | 1 | U | 77.35 | 77.35
mt37svr010f |  |  | Clapet de non retour en laiton à visser de 2". | 1 | U | 320.24 | 320.24
mt37aar010c |  |  | Cadre et couvercle en fonte ductile de 50x50 cm, selon la Compagnie Fournisseur. | 1 | U | 465.38 | 465.38
mt37www010 |  |  | Produits complémentaires pour installations de plomberie. | 1 | U | 16.31 | 16.31
mo008 |  |  | Compagnon professionnel III/CP2 plombier. | 1.452 | h | 59.53 | 86.44
mo107 |  |  | Ouvrier professionnel II/OP plombier. | 0.726 | h | 51.22 | 37.19
|  |  | Frais de chantier des unités d'ouvrage | 4 | % | 1693.11 | 67.72
Coût d'entretien décennal: 193,69Dhs les 10 premières années. | [5 empty] | Montant total HT: | 1760.83