## Feuille 1
XDA100 | U |  | Capteurs et stations météorologiques.
Capteur de pluie à réponse rapide, sans fil, avec récepteur.
Code interne |  | Désignation |  | Quantité | Unité | Prix unitaire | Prix total
mt48hun420a |  | Capteur de pluie à réponse rapide, sans fil, avec récepteur, avec corps en plastique, support de paroi et bras télescopique, distance maximale de transmission du capteur de pluie de 76,2 m jusqu'au récepteur, uniquement apte pour programmateurs de 24 V de courant alternatif. |  | 1 | U | 888.16 | 888.16
mo003 |  | Compagnon professionnel III/CP2 électricien. |  | 0.182 | h | 59.53 | 10.83
mo102 |  | Ouvrier professionnel II/OP électricien. |  | 0.182 | h | 51.22 | 9.32
|  | Frais de chantier des unités d'ouvrage |  | 2 | % | 908.31 | 18.17
Coût d'entretien décennal: 648,54Dhs les 10 premières années. | [5 empty] | Montant total HT: | 926.48