## Feuille 1
XDA100 | U |  | Capteurs et stations météorologiques.
Capteur de gelées, avec arrêt à 3°C.
Code interne |  | Désignation |  | Quantité | Unité | Prix unitaire | Prix total
mt48hun430a |  | Capteur de gelées, avec arrêt à 3°C, avec élément capteur hermétique avec double couche de résine époxy, interrupteur d'intensité nominale 6 A et 8 m de câble, uniquement apte pour programmateurs de 24 V de courant alternatif. |  | 1 | U | 401.95 | 401.95
mo003 |  | Compagnon professionnel III/CP2 électricien. |  | 0.182 | h | 59.53 | 10.83
mo102 |  | Ouvrier professionnel II/OP électricien. |  | 0.182 | h | 51.22 | 9.32
|  | Frais de chantier des unités d'ouvrage |  | 2 | % | 422.1 | 8.44
Coût d'entretien décennal: 301,38Dhs les 10 premières années. | [5 empty] | Montant total HT: | 430.54