## Feuille 1
XDA100 | U |  | Capteurs et stations météorologiques.
Capteur de débit et boîte de programmation, pour la déconnexion des électrovannes dans des systèmes d'arrosage automatique lorsque se produit un excès de débit.
Code interne |  | Désignation |  | Quantité | Unité | Prix unitaire | Prix total
mt48hun460a |  | Capteur de débit et boîte de programmation, pour la déconnexion des électrovannes dans des systèmes d'arrosage automatique lorsque se produit un excès de débit, interrupteur d'intensité nominale 2 A et 24 V de courant alternatif. |  | 1 | U | 2560.67 | 2560.67
mt48hun465p |  | Té en PVC avec réduction à 90° avec filet, pour tuyauterie de 3". |  | 1 | U | 1107.31 | 1107.31
mo003 |  | Compagnon professionnel III/CP2 électricien. |  | 0.182 | h | 59.53 | 10.83
mo102 |  | Ouvrier professionnel II/OP électricien. |  | 0.182 | h | 51.22 | 9.32
|  | Frais de chantier des unités d'ouvrage |  | 2 | % | 3688.13 | 73.76
Coût d'entretien décennal: 2.633,32Dhs les 10 premières années. | [5 empty] | Montant total HT: | 3761.89