## Feuille 1
XDA040 | U | Pré-installation d'un compteur d'arrosage.
Pré-installation d'un compteur d'arrosage de 1/2" DN 15 mm, placé dans un coffre préfabriqué, avec deux vannes d'isolement à opercule. Le prix ne comprend pas le compteur.
Code interne |  | Désignation | Quantité | Unité | Prix unitaire | Prix total
mt37svc010a |  | Vanne à opercule en laiton fondu, à visser, de 1/2". | 2 | U | 57.74 | 115.48
mt37sgl010a |  | Robinet de purge de 15 mm. | 1 | U | 62.67 | 62.67
mt37svr010a |  | Clapet de non retour en laiton à visser de 1/2". | 1 | U | 50.09 | 50.09
mt37cir010a |  | Armoire en fibre de verre de 40x27x13 cm pour abriter un compteur individuel d'eau de 13 à 20 mm, pourvu d'une serrure spéciale pour carré de manoeuvre. | 1 | U | 529.34 | 529.34
mt37www010 |  | Produits complémentaires pour installations de plomberie. | 1 | U | 16.31 | 16.31
mo008 |  | Compagnon professionnel III/CP2 plombier. | 0.968 | h | 59.53 | 57.63
mo107 |  | Ouvrier professionnel II/OP plombier. | 0.484 | h | 51.22 | 24.79
|  | Frais de chantier des unités d'ouvrage | 4 | % | 856.31 | 34.25
Coût d'entretien décennal: 97,96Dhs les 10 premières années. |  |  |  |  | Montant total HT: | 890.56