## Feuille 1
XDA060 | U | Asperseur.
Asperseur de surface à rotation par impact, en laiton, avec arc ajustable, rayon de 10 à 37 m réglable par vis, connexion de 1/2" de diamètre.
Code interne |  |  | Désignation | Quantité | Unité | Prix unitaire | Prix total
mt48asp010a |  |  | Asperseur de surface à rotation par impact, en laiton, avec arc ajustable, rayon de 10 à 37 m réglable par vis, connexion de 1/2" de diamètre, intervalle de pressions recommandé de 1,5 à 4 bar. | 1 | U | 152.28 | 152.28
mt37tpj023ba |  |  | Collier de prise en charge en PP avec deux vis, pour tube de 25 mm de diamètre extérieur, avec prise pour connexion filetée de 1/2" de diamètre, PN=16 atm, avec joints élastiques en EPDM, selon NF EN ISO 15874-3. | 1 | U | 24.07 | 24.07
mt48wwg200a |  |  | Tuyau de longueur réglable avec deux coudes articulés à ses extrémités, de 1/2" de diamètre. | 1 | U | 33.22 | 33.22
mo008 |  |  | Compagnon professionnel III/CP2 plombier. | 0.145 | h | 59.53 | 8.63
mo107 |  |  | Ouvrier professionnel II/OP plombier. | 0.145 | h | 51.22 | 7.43
|  |  | Frais de chantier des unités d'ouvrage | 2 | % | 225.63 | 4.51
Coût d'entretien décennal: 108,17Dhs les 10 premières années. | [5 empty] | Montant total HT: | 230.14