## Feuille 1
XDA130 | m | Ligne électrique.
Ligne électrique monophasée enterrée pour alimentation d'électrovannes et automatismes d'arrosage, constituée de câbles unipolaires avec conducteurs de cuivre, RZ1-K (AS) Cca-s1b,d1,a1 3G1 mm², sa tension assignée étant de 0,6/1 kV, sous tube protecteur en polyéthylène à double paroi, de 40 mm de diamètre.
Code interne |  | Désignation | Quantité | Unité | Prix unitaire | Prix total
mt01ara010a |  | Sable avec granulométrie de 0 à 5 mm de diamètre, propre. | 0.083 | m³ | 154.79 | 12.85
mt35aia080aa |  | Tube courbable, fourni en rouleau, de polyéthylène à double paroi (intérieure lisse et extérieure annelée), de couleur orange, de 40 mm de diamètre nominal, pour canalisation enterrée, résistance à la compression 250 N, avec degré de protection IP549 selon NF EN 60529. Selon NF EN 61386-1, NF EN 61386-22 et NF EN 50086-2-4. | 1 | m | 25.22 | 25.22
mt35cun010a1 |  | Câble unipolaire RZ1-K (AS), sa tension assignée étant de 0,6/1 kV, réaction au feu classe Cca-s1b,d1,a1 selon FR EN 50575, avec conducteur de cuivre classe 5 (-K) de 1 mm² de section, avec isolation de polyéthylène réticulé (R) et gaine en composé thermoplastique à base de polyoléfine sans halogènes à faible émission de fumées et de gaz corrosifs (Z1). Selon CEI 60502-1. | 3 | m | 6.48 | 19.44
mt35www010 |  | Produits complémentaires pour installations électriques. | 0.2 | U | 20.69 | 4.14
mq04dua020b |  | Dumper à décharge frontale de 2 t de charge utile. | 0.009 | h | 92.42 | 0.83
mq02rop020 |  | Pilonneuse vibrante à guidage manuel, de 80 kg, avec plaque de 30x30 cm. | 0.068 | h | 34.89 | 2.37
mq02cia020j |  | Camion citerne, de 8 m³ de capacité. | 0.001 | h | 1058.34 | 1.06
mo020 |  | Compagnon professionnel III/CP2 construction. | 0.058 | h | 57.66 | 3.34
mo113 |  | Ouvrier d'exécution I/OE1 construction. | 0.058 | h | 48.31 | 2.8
mo003 |  | Compagnon professionnel III/CP2 électricien. | 0.048 | h | 59.53 | 2.86
mo102 |  | Ouvrier professionnel II/OP électricien. | 0.042 | h | 51.22 | 2.15
|  | Frais de chantier des unités d'ouvrage | 2 | % | 77.06 | 1.54
Coût d'entretien décennal: 18,08Dhs les 10 premières années. |  |  |  |  | Montant total HT: | 78.6