## Feuille 1
XDP090 | U | Clapet de non retour.
Clapet de non retour à double battant, avec corps de fonte de fer et battant, axe et ressort d'acier inoxydable, DN 50 mm, PN 16 atm. Comprend les éléments de montage et les accessoires nécessaires à son bon fonctionnement.
Code interne |  | Désignation | Quantité | Unité | Prix unitaire | Prix total
mt37svr020c |  | Clapet de non retour à double battant, avec corps de fonte de fer et battant, axe et ressort d'acier inoxydable, DN 50 mm, PN 16 atm. | 1 | U | 411.43 | 411.43
mt37www010 |  | Matériel auxiliaire pour installations de plomberie. | 1 | U | 16.38 | 16.38
mo008 |  | Compagnon professionnel III/CP2 plombier. | 0.266 | h | 64.2 | 17.08
mo107 |  | Ouvrier professionnel II/OP plombier. | 0.266 | h | 55.25 | 14.7
|  | Frais de chantier des unités d'ouvrage | 2 | % | 459.59 | 9.19
Coût d'entretien décennal: 60,00Dhs les 10 premières années. |  |  |  |  | Montant total HT: | 468.78