## Feuille 1
XEA030 | U | Support de lignes, en béton.
Poteau en béton armé vibré, de 13 m de hauteur et 1000 daN d'effort nominal, encastrement avec dé de béton dans sol cohésif.
Code interne |  |  | Désignation | Quantité | Unité | Prix unitaire | Prix total
mt35pya020rq |  |  | Poteau en béton armé vibré, de 13 m de hauteur et 1000 daN d'effort nominal, selon NF EN 12843. | 1 | U | 7385.76 | 7385.76
mt10hmf040aahd |  |  | Béton non armé prêt à l'emploi BCN: CPJ-CEM II/A 32,5 - TP - B 25 - 15/25 - E: 1 - NA - P 18-305. | 1.621 | m³ | 833 | 1350.29
mq01exn010i |  |  | Mini pelleteuse sur pneus, de 37,5 kW. | 0.473 | h | 455.59 | 215.49
mq04cag010a |  |  | Camion grue jusqu'à 6 t de charge maximale. | 1.54 | h | 492.97 | 759.17
mo020 |  |  | Compagnon professionnel III/CP2 construction. | 3.146 | h | 57.66 | 181.4
mo077 |  |  | Ouvrier professionnel II/OP construction. | 3.146 | h | 51.29 | 161.36
|  |  | Frais de chantier des unités d'ouvrage | 2 | % | 10053.5 | 201.07
Coût d'entretien décennal: 1.025,45Dhs les 10 premières années. | [5 empty] | Montant total HT: | 10254.5