## Feuille 1
XEA040 | U | Support de lignes, tubulaire en tôle d'acier galvanisé.
Support de lignes, tubulaire encastrable en tôle d'acier galvanisé, de 9 m de hauteur et 1250 daN d'effort nominal, encastrement avec dé de béton dans sol cohésif.
Code interne |  |  | Désignation | Quantité | Unité | Prix unitaire | Prix total
mt35pya030gr |  |  | Support de lignes, tubulaire encastrable en tôle d'acier galvanisé, de 9 m de hauteur et 1250 daN d'effort nominal. | 1 | U | 16262.2 | 16262.2
mt10hmf040aahd |  |  | Béton non armé prêt à l'emploi BCN: CPJ-CEM II/A 32,5 - TP - B 25 - 15/25 - E: 1 - NA - P 18-305. | 2.664 | m³ | 833 | 2219.11
mq01exn010i |  |  | Mini pelleteuse sur pneus, de 37,5 kW. | 0.484 | h | 455.59 | 220.51
mq04cag010a |  |  | Camion grue jusqu'à 6 t de charge maximale. | 0.77 | h | 492.97 | 379.59
mo020 |  |  | Compagnon professionnel III/CP2 construction. | 2.178 | h | 57.66 | 125.58
mo077 |  |  | Ouvrier professionnel II/OP construction. | 2.178 | h | 51.29 | 111.71
|  |  | Frais de chantier des unités d'ouvrage | 2 | % | 19318.7 | 386.37
Coût d'entretien décennal: 1.970,51Dhs les 10 premières années. | [5 empty] | Montant total HT: | 19705.1