## Feuille 1
XEA040 | U | Support de lignes, tubulaire en tôle d'acier galvanisé.
Support de lignes, tubulaire encastrable en tôle d'acier galvanisé, de 9 m de hauteur et 1600 daN d'effort nominal, encastrement avec dé de béton dans sol non cohésif.
Code interne |  |  | Désignation | Quantité | Unité | Prix unitaire | Prix total
mt35pya030ht |  |  | Support de lignes, tubulaire encastrable en tôle d'acier galvanisé, de 9 m de hauteur et 1600 daN d'effort nominal. | 1 | U | 26268.9 | 26268.9
mt10hmf040aahd |  |  | Béton non armé prêt à l'emploi BCN: CPJ-CEM II/A 32,5 - TP - B 25 - 15/25 - E: 1 - NA - P 18-305. | 3.312 | m³ | 833 | 2758.9
mq01exn010i |  |  | Mini pelleteuse sur pneus, de 37,5 kW. | 0.495 | h | 455.59 | 225.52
mq04cag010a |  |  | Camion grue jusqu'à 6 t de charge maximale. | 0.77 | h | 492.97 | 379.59
mo020 |  |  | Compagnon professionnel III/CP2 construction. | 2.178 | h | 57.66 | 125.58
mo077 |  |  | Ouvrier professionnel II/OP construction. | 2.178 | h | 51.29 | 111.71
|  |  | Frais de chantier des unités d'ouvrage | 2 | % | 29870.2 | 597.4
Coût d'entretien décennal: 3.046,76Dhs les 10 premières années. | [5 empty] | Montant total HT: | 30467.6