## Feuille 1
XES010 | m | Canalisation souterraine de protection du câblage d'éclairage public.
Canalisation souterraine de protection du câblage d'éclairage public constituée de tube protecteur en polyéthylène à double paroi, de 63 mm de diamètre.
Code interne |  | Désignation | Quantité | Unité | Prix unitaire | Prix total
mt35aia080ac |  | Tube courbable, fourni en rouleau, de polyéthylène à double paroi (intérieure lisse et extérieure annelée), de couleur orange, de 63 mm de diamètre nominal, pour canalisation enterrée, résistance à la compression 250 N, avec degré de protection IP549 selon NF EN 60529, avec câble guide incorporé. Selon NF EN 61386-1, NF EN 61386-22 et NF EN 50086-2-4. | 1 | m | 38.8 | 38.8
mt35www010 |  | Produits complémentaires pour installations électriques. | 0.1 | U | 20.7 | 2.07
mo003 |  | Compagnon professionnel III/CP2 électricien. | 0.03 | h | 59.53 | 1.79
mo102 |  | Ouvrier professionnel II/OP électricien. | 0.024 | h | 51.22 | 1.23
|  | Frais de chantier des unités d'ouvrage | 2 | % | 43.89 | 0.88
Coût d'entretien décennal: 2,24Dhs les 10 premières années. |  |  |  |  | Montant total HT: | 44.77