## Feuille 1
XES070 | m | Ligne souterraine de 20 kV directement enterrée.
Ligne souterraine de 20 kV directement enterrée constituée de 3 câbles unipolaires avec conducteur en aluminium, HEPRZ1 de 150 mm² de section, placés sur lit de sable de 5 cm d'épaisseur, dûment compacté et nivelé avec une pilonneuse vibrante à guidage manuel avec le même sable jusqu'à 10 cm au-dessus de la génératrice supérieure des câbles. Le prix ne comprend ni l'excavation ni le remblai proprement dit.
Code interne |  | Désignation | Quantité | Unité | Prix unitaire | Prix total
mt01ara010a |  | Sable avec granulométrie de 0 à 5 mm de diamètre, propre. | 0.102 | m³ | 155.3 | 15.84
mt35cun500b |  | Câble unipolaire HEPRZ1, sa tension assignée étant de 12/20 kV, réaction au feu classe Fca selon FR EN 50575, avec conducteur d'aluminium classe 2 de 150 mm² de section, avec isolation d'éthylène propylène haut module (HEPR), blindage de cuivre tressé et gaine en composé thermoplastique à base de polyoléfine sans halogènes (Z1). Selon UNE-HD 620-9E. | 3 | m | 279.97 | 839.91
mq04dua020b |  | Dumper à décharge frontale de 2 t de charge utile. | 0.011 | h | 92.52 | 1.02
mq02rop020 |  | Pilonneuse vibrante à guidage manuel, de 80 kg, avec plaque de 30x30 cm. | 0.084 | h | 34.94 | 2.93
mq02cia020j |  | Camion citerne, de 8 m³ de capacité. | 0.006 | h | 1059.5 | 6.36
mo020 |  | Compagnon professionnel III/CP2 construction. | 0.102 | h | 57.66 | 5.88
mo113 |  | Ouvrier d'exécution I/OE1 construction. | 0.102 | h | 48.31 | 4.93
mo003 |  | Compagnon professionnel III/CP2 électricien. | 0.139 | h | 59.53 | 8.27
mo102 |  | Ouvrier professionnel II/OP électricien. | 0.139 | h | 51.22 | 7.12
|  | Frais de chantier des unités d'ouvrage | 2 | % | 892.26 | 17.85
Coût d'entretien décennal: 36,40Dhs les 10 premières années. |  |  |  |  | Montant total HT: | 910.11