## Feuille 1
XTC010 | m | Canalisation souterraine de télécommunications, de tube rigide.
Canalisation souterraine de télécommunications constituée de tube rigide en PVC-U, de 63 mm de diamètre, enrobé dans un prisme en béton massif BCN: CPJ-CEM II/A 32,5 - TP - B 20 - 15/25 - E: 1 - NA - P 18-305.
Code interne |  |  | Désignation | Quantité | Unité | Prix unitaire | Prix total
mt35tpe010d |  |  | Tube rigide en PVC-U, de 63 mm de diamètre et 1,2 mm d'épaisseur, fourni en barres de 6 m de longueur. | 1.05 | m | 27.96 | 29.36
mt40iva030 |  |  | Fil guide de polypropylène de 3 mm de diamètre. | 1.15 | m | 2.38 | 2.74
mt10hmf040aaed |  |  | Béton non armé prêt à l'emploi BCN: CPJ-CEM II/A 32,5 - TP - B 20 - 15/25 - E: 1 - NA - P 18-305. | 0.033 | m³ | 781.86 | 25.8
mo020 |  |  | Compagnon professionnel III/CP2 construction. | 0.242 | h | 57.66 | 13.95
mo113 |  |  | Ouvrier d'exécution I/OE1 construction. | 0.242 | h | 48.31 | 11.69
|  |  | Frais de chantier des unités d'ouvrage | 2 | % | 83.54 | 1.67
Coût d'entretien décennal: 4,26Dhs les 10 premières années. | [5 empty] | Montant total HT: | 85.21