## Feuille 1
XTC010 | m |  | Canalisation souterraine de télécommunications, de tube rigide.
Canalisation souterraine de télécommunications constituée de 2 tubes rigides en PVC-U, de 125 mm de diamètre et support séparateur.
Code interne |  | Désignation |  | Quantité | Unité | Prix unitaire | Prix total
mt35tpe010h |  | Tube rigide en PVC-U, de 125 mm de diamètre et 1,5 mm d'épaisseur, fourni en barres de 6 m de longueur. |  | 2.1 | m | 61.37 | 128.88
mt40iva040c |  | Support séparateur en polypropylène pour 4 tubes rigides en PVC de 125 mm de diamètre. |  | 1.43 | U | 9.79 | 14
mt40iva030 |  | Fil guide de polypropylène de 3 mm de diamètre. |  | 2.3 | m | 2.38 | 5.47
mo020 |  | Compagnon professionnel III/CP2 construction. |  | 0.247 | h | 57.66 | 14.24
mo113 |  | Ouvrier d'exécution I/OE1 construction. |  | 0.247 | h | 48.31 | 11.93
|  | Frais de chantier des unités d'ouvrage |  | 2 | % | 174.52 | 3.49
Coût d'entretien décennal: 8,90Dhs les 10 premières années. | [5 empty] | Montant total HT: | 178.01