## Feuille 1
XTC010 | m |  | Canalisation souterraine de télécommunications, de tube rigide.
Canalisation souterraine de télécommunications constituée de 2 tubes rigides en PVC-U, de 160 mm de diamètre et support séparateur.
Code interne |  | Désignation |  | Quantité | Unité | Prix unitaire | Prix total
mt35tpe010j |  | Tube rigide en PVC-U, de 160 mm de diamètre et 1,8 mm d'épaisseur, fourni en barres de 6 m de longueur. |  | 2.1 | m | 96.61 | 202.88
mt40iva040d |  | Support séparateur en polypropylène pour 4 tubes rigides en PVC de 160 mm de diamètre. |  | 1 | U | 15.38 | 15.38
mt40iva030 |  | Fil guide de polypropylène de 3 mm de diamètre. |  | 2.3 | m | 2.38 | 5.47
mo020 |  | Compagnon professionnel III/CP2 construction. |  | 0.329 | h | 57.66 | 18.97
mo113 |  | Ouvrier d'exécution I/OE1 construction. |  | 0.329 | h | 48.31 | 15.89
|  | Frais de chantier des unités d'ouvrage |  | 2 | % | 258.59 | 5.17
Coût d'entretien décennal: 13,19Dhs les 10 premières années. | [5 empty] | Montant total HT: | 263.76