## Feuille 1
XTC010 | m | Canalisation souterraine de télécommunications, de tube rigide.
Canalisation souterraine de télécommunications constituée de 4 tubes rigides en PVC-U, de 63 mm de diamètre et support séparateur, enrobés dans un prisme en béton massif BCN: CPJ-CEM II/A 32,5 - TP - B 20 - 15/25 - E: 1 - NA - P 18-305.
Code interne |  |  | Désignation | Quantité | Unité | Prix unitaire | Prix total
mt35tpe010d |  |  | Tube rigide en PVC-U, de 63 mm de diamètre et 1,2 mm d'épaisseur, fourni en barres de 6 m de longueur. | 4.2 | m | 27.96 | 117.43
mt40iva040a |  |  | Support séparateur en polypropylène pour 4 tubes rigides en PVC de 63 mm de diamètre. | 1.43 | U | 5.46 | 7.81
mt40iva030 |  |  | Fil guide de polypropylène de 3 mm de diamètre. | 4.6 | m | 2.38 | 10.95
mt10hmf040aaed |  |  | Béton non armé prêt à l'emploi BCN: CPJ-CEM II/A 32,5 - TP - B 20 - 15/25 - E: 1 - NA - P 18-305. | 0.058 | m³ | 781.86 | 45.35
mo020 |  |  | Compagnon professionnel III/CP2 construction. | 0.726 | h | 57.66 | 41.86
mo113 |  |  | Ouvrier d'exécution I/OE1 construction. | 0.726 | h | 48.31 | 35.07
|  |  | Frais de chantier des unités d'ouvrage | 2 | % | 258.47 | 5.17
Coût d'entretien décennal: 13,18Dhs les 10 premières années. | [5 empty] | Montant total HT: | 263.64